## Terradec
TERRADEC | [5 empty] | granulaten 1 laag | aantal m² | hoogte in cm | #kg grind/m2 | #kg grof tot | kg grind afgerond | Totaal aantal kg grind | zakken | zakken afgerond
Vul in de donkergroene velden de juiste gegevens in | [5 empty] | Grof | 15 | 4 | 16.01 | 960.6 | 975 | 1125 | 39 | 39
systeem: gold of clear | GOLD |  |  |  |  | Fijn | 15 | 4 | 2.29 | 137.4 | 150 |  | 6 | 6
kleur groffe korrel | SR
hoogte totale systeem | 4cm |  |  |  |  | granulaten 2 lagen | aantal m² | hoogte in cm | #kg grind/m2 | #kg grof tot | kg grind afgerond | Totaal aantal kg grind | zakken | zakken afgerond
met of zonder fijn | met fijn |  |  |  |  | Grof toplaag | 15 | 1.5 | 16.01 | 360.225 | 375 | 450 | 15 | 15
aantal m² | 15 |  |  |  |  | Fijn toplaag | 15 | 1.5 | 2.29 | 51.525 | 75 |  | 3 | 3
naam systeem | SR GOLD 4cm met fijn | wordt automatisch ingevuld als naam systeem (B10) is ingevuld |  |  |  | NAT-DUO Onderlaag 5/8-Z25 | 15 | 2.5 | 16.625 | 623.4375 | 625 | 725 | 25 | 25
verbruik GROF grind per cm/m² | 16.01 | wordt automatisch ingevuld als naam systeem (B10) is ingevuld |  |  |  | Fijn onderste laag | 15 | 2.5 | 2.375 | 89.0625 | 100 |  | 4 | 4
verbruik FIJN grind per cm/m² | 2.29 | wordt automatisch ingevuld als naam systeem (B10) is ingevuld
te kiezen bindmiddel grootste verpakking | TERRA-GOLD-40-M-AB | wordt automatisch ingevuld als naam systeem (B10) is ingevuld |  |  |  | bindmiddel 1 laag | percentage | #kg bindmiddel nodig | # kg in set | aantal sets nodig | aantal sets afgerond
te kiezen bindmiddel kleinste verpakking | TERRA-GOLD-5-M-AB |  |  |  |  | TERRA-CLEAR-20-M | 5% | 56.25 | 20 | 2.8125 | 3
te kiezen grof grind | NAT-SR-5/8-Z25 | wordt automatisch ingevuld als systeem is ingevuld |  |  |  | TERRA-GOLD-5-M-AB | 5% | 56.25 | 5 | 11.25 | 12
te kiezen fijn grind | H0,4-0,8-Z25 | wordt automatisch ingevuld als systeem is ingevuld |  |  |  | TERRA-GOLD-40-M-AB | 5% | 56.25 | 40 | 1.4062 | 2
[6 empty] | geen kleinere verpakking beschikbaar |  |  |  |  | 0
Te bestellen producten TERRADEC 1 LAAG |  |  | Te bestellen producten TERRADEC 2 LAGEN
Bindmiddel | hoeveelheid | eenheid | Bindmiddel ONDERLAAG | hoeveelheid | eenheid | bindmiddel 2 lagen | percentage | #kg bindmiddel nodig | # kg in set | aantal sets nodig | aantal sets afgerond
aantal kg bindmiddel | 56.25 | kg | aantal kg bindmiddel onderlaag | 36.25 | kg | TERRA-CLEAR-20-M (toplaag 1,5cm) | 5% | 22.5 | 20 | 1.125 | 2
TERRA-GOLD-40-M-AB | 2 | sets (afgerond) | TERRA-GOLD-40-M-AB | 1 | sets (afgerond)
[6 empty] | TERRA-GOLD-5-M-AB (onderlaag) | 5% | 36.25 | 5 | 7.25 | 8
|  |  | Bindmiddel TOPLAAG |  |  | TERRA-GOLD-40-M-AB (onderlaag) | 5% | 36.25 | 40 | 0.90625 | 1
Granulaten |  |  | aantal kg bindmiddel toplaag | 22.5 | kg | geen kleinere verpakking beschikbaar |  |  |  |  | 0
Groffe Terradec granulaten |  |  | TERRA-CLEAR-20-M | 2 | sets (afgerond)
NAT-SR-5/8-Z25 | 975 | kg | Granulaten toplaag |  |  | anti-slip | verbruik/m² | totale verbruik | afgerond |  | zakken
Fijne Terradec granulaten |  |  | Groffe Terradec granulaten |  |  | NAT-NON-SLIP-GRAIN-Z20 | 0.05 | 0.75 | 20 |  | 1
H0,4-0,8-Z25 | 150 | kg | NAT-SR-5/8-Z25 | 375 | kg
ANTI-SLIP materiaal |  |  | Fijne Terradec granulaten
Aantal zakken NAT-NON-SLIP-GRAIN-Z20 | 1 | zakken | H0,4-0,8-Z25 | 75 | kg
Granulaten onderlaag
Groffe Terradec granulaten
|  |  | NAT-DUO Onderlaag 5/8-Z25 | 625 | kg
Fijne Terradec granulaten
|  |  | H0,4-0,8-Z25 | 100 | kg
ANTI-SLIP materiaal
|  |  | Aantal zakken NAT-NON-SLIP-GRAIN-Z20 | 1 | zakken

## verbruik terradec
verbruiken terradec
systeem | verbruik GROF grind | verbruik FIJN grind | kleur grof granulaat | kleur fijn granulaat | bindmiddel grootste verpakking | bindmiddel kleinsteverpakking
TERRARED CLEAR 2cm zonder fijn | 16.41 | 0 | NAT-TERRARED-4/6-Z25 | geen | TERRA-CLEAR-20-M | geen kleinere verpakking beschikbaar
TERRARED CLEAR 2cm met fijn | 14.42 | 2.06 | NAT-TERRARED-4/6-Z25 | H0,4-0,8-Z25 | TERRA-CLEAR-20-M | geen kleinere verpakking beschikbaar
TERRARED CLEAR 3cm zonder fijn | 16.41 | 0 | NAT-TERRARED-4/6-Z25 | geen | TERRA-CLEAR-20-M | geen kleinere verpakking beschikbaar
TERRARED CLEAR 3cm met fijn | 14.42 | 2.06 | NAT-TERRARED-4/6-Z25 | H0,4-0,8-Z25 | TERRA-CLEAR-20-M | geen kleinere verpakking beschikbaar
TERRARED CLEAR 4cm zonder fijn | 16.41 | 0 | NAT-TERRARED-4/6-Z25 | geen | TERRA-CLEAR-20-M | geen kleinere verpakking beschikbaar
TERRARED CLEAR 4cm met fijn | 14.42 | 2.06 | NAT-TERRARED-4/6-Z25 | H0,4-0,8-Z25 | TERRA-CLEAR-20-M | geen kleinere verpakking beschikbaar
TERRARED CLEAR 5cm zonder fijn | 16.41 | 0 | NAT-TERRARED-4/6-Z25 | geen | TERRA-CLEAR-20-M | geen kleinere verpakking beschikbaar
TERRARED CLEAR 5cm met fijn | 14.42 | 2.06 | NAT-TERRARED-4/6-Z25 | H0,4-0,8-Z25 | TERRA-CLEAR-20-M | geen kleinere verpakking beschikbaar
TERRARED GOLD 2cm zonder fijn | 16.41 | 0 | NAT-TERRARED-4/6-Z25 | geen | TERRA-GOLD-40-M-AB | TERRA-GOLD-5-M-AB
TERRARED GOLD 2cm met fijn | 14.42 | 2.06 | NAT-TERRARED-4/6-Z25 | H0,4-0,8-Z25 | TERRA-GOLD-40-M-AB | TERRA-GOLD-5-M-AB
TERRARED GOLD 3cm zonder fijn | 16.41 | 0 | NAT-TERRARED-4/6-Z25 | geen | TERRA-GOLD-40-M-AB | TERRA-GOLD-5-M-AB
TERRARED GOLD 3cm met fijn | 14.42 | 2.06 | NAT-TERRARED-4/6-Z25 | H0,4-0,8-Z25 | TERRA-GOLD-40-M-AB | TERRA-GOLD-5-M-AB
TERRARED GOLD 4cm zonder fijn | 16.41 | 0 | NAT-TERRARED-4/6-Z25 | geen | TERRA-GOLD-40-M-AB | TERRA-GOLD-5-M-AB
TERRARED GOLD 4cm met fijn | 14.42 | 2.06 | NAT-TERRARED-4/6-Z25 | H0,4-0,8-Z25 | TERRA-GOLD-40-M-AB | TERRA-GOLD-5-M-AB
TERRARED GOLD 5cm zonder fijn | 16.41 | 0 | NAT-TERRARED-4/6-Z25 | geen | TERRA-GOLD-40-M-AB | TERRA-GOLD-5-M-AB
TERRARED GOLD 5cm met fijn | 14.42 | 2.06 | NAT-TERRARED-4/6-Z25 | H0,4-0,8-Z25 | TERRA-GOLD-40-M-AB | TERRA-GOLD-5-M-AB
TERRARED GOLD 6cm zonder fijn | 16.41 | 0 | NAT-TERRARED-4/6-Z25 | geen | TERRA-GOLD-40-M-AB | TERRA-GOLD-5-M-AB
TERRARED GOLD 6cm met fijn | 14.42 | 2.06 | NAT-TERRARED-4/6-Z25 | H0,4-0,8-Z25 | TERRA-GOLD-40-M-AB | TERRA-GOLD-5-M-AB
KASTEELGRINDBEIGE CLEAR 2cm zonder fijn | 17.51 | 0 | NAT-KASTEELGRINDBEIGE-4/10-Z25 | geen | TERRA-CLEAR-20-M | geen kleinere verpakking beschikbaar
KASTEELGRINDBEIGE CLEAR 2cm met fijn | 15.83 | 2.26 | NAT-KASTEELGRINDBEIGE-4/10-Z25 | H0,4-0,8-Z25 | TERRA-CLEAR-20-M | geen kleinere verpakking beschikbaar
KASTEELGRINDBEIGE CLEAR 3cm zonder fijn | 17.51 | 0 | NAT-KASTEELGRINDBEIGE-4/10-Z25 | geen | TERRA-CLEAR-20-M | geen kleinere verpakking beschikbaar
KASTEELGRINDBEIGE CLEAR 3cm met fijn | 15.83 | 2.26 | NAT-KASTEELGRINDBEIGE-4/10-Z25 | H0,4-0,8-Z25 | TERRA-CLEAR-20-M | geen kleinere verpakking beschikbaar
KASTEELGRINDBEIGE CLEAR 4cm zonder fijn | 17.51 | 0 | NAT-KASTEELGRINDBEIGE-4/10-Z25 | geen | TERRA-CLEAR-20-M | geen kleinere verpakking beschikbaar
KASTEELGRINDBEIGE CLEAR 4cm met fijn | 15.83 | 2.26 | NAT-KASTEELGRINDBEIGE-4/10-Z25 | H0,4-0,8-Z25 | TERRA-CLEAR-20-M | geen kleinere verpakking beschikbaar
KASTEELGRINDBEIGE CLEAR 5cm zonder fijn | 17.51 | 0 | NAT-KASTEELGRINDBEIGE-4/10-Z25 | geen | TERRA-CLEAR-20-M | geen kleinere verpakking beschikbaar
KASTEELGRINDBEIGE CLEAR 5cm met fijn | 15.83 | 2.26 | NAT-KASTEELGRINDBEIGE-4/10-Z25 | H0,4-0,8-Z25 | TERRA-CLEAR-20-M | geen kleinere verpakking beschikbaar
KASTEELGRINDBEIGE CLEAR 5cm zonder fijn | 17.51 | 0 | NAT-KASTEELGRINDBEIGE-4/10-Z25 | geen | TERRA-CLEAR-20-M | geen kleinere verpakking beschikbaar
KASTEELGRINDBEIGE CLEAR 5cm met fijn | 15.83 | 2.26 | NAT-KASTEELGRINDBEIGE-4/10-Z25 | H0,4-0,8-Z25 | TERRA-CLEAR-20-M | geen kleinere verpakking beschikbaar
KASTEELGRINDBEIGE GOLD 2cm zonder fijn | 17.51 | 0 | NAT-KASTEELGRINDBEIGE-4/10-Z25 | geen | TERRA-GOLD-40-M-AB | TERRA-GOLD-5-M-AB
KASTEELGRINDBEIGE GOLD 2cm met fijn | 15.83 | 2.26 | NAT-KASTEELGRINDBEIGE-4/10-Z25 | H0,4-0,8-Z25 | TERRA-GOLD-40-M-AB | TERRA-GOLD-5-M-AB
KASTEELGRINDBEIGE GOLD 3cm zonder fijn | 17.51 | 0 | NAT-KASTEELGRINDBEIGE-4/10-Z25 | geen | TERRA-GOLD-40-M-AB | TERRA-GOLD-5-M-AB
KASTEELGRINDBEIGE GOLD 3cm met fijn | 15.83 | 2.26 | NAT-KASTEELGRINDBEIGE-4/10-Z25 | H0,4-0,8-Z25 | TERRA-GOLD-40-M-AB | TERRA-GOLD-5-M-AB
KASTEELGRINDBEIGE GOLD 4cm zonder fijn | 17.51 | 0 | NAT-KASTEELGRINDBEIGE-4/10-Z25 | geen | TERRA-GOLD-40-M-AB | TERRA-GOLD-5-M-AB
KASTEELGRINDBEIGE GOLD 4cm met fijn | 15.83 | 2.26 | NAT-KASTEELGRINDBEIGE-4/10-Z25 | H0,4-0,8-Z25 | TERRA-GOLD-40-M-AB | TERRA-GOLD-5-M-AB
KASTEELGRINDBEIGE GOLD 5cm zonder fijn | 17.51 | 0 | NAT-KASTEELGRINDBEIGE-4/10-Z25 | geen | TERRA-GOLD-40-M-AB | TERRA-GOLD-5-M-AB
KASTEELGRINDBEIGE GOLD 5cm met fijn | 15.83 | 2.26 | NAT-KASTEELGRINDBEIGE-4/10-Z25 | H0,4-0,8-Z25 | TERRA-GOLD-40-M-AB | TERRA-GOLD-5-M-AB
KASTEELGRINDBEIGE GOLD 6cm zonder fijn | 17.51 | 0 | NAT-KASTEELGRINDBEIGE-4/10-Z25 | geen | TERRA-GOLD-40-M-AB | TERRA-GOLD-5-M-AB
KASTEELGRINDBEIGE GOLD 6cm met fijn | 15.83 | 2.26 | NAT-KASTEELGRINDBEIGE-4/10-Z25 | H0,4-0,8-Z25 | TERRA-GOLD-40-M-AB | TERRA-GOLD-5-M-AB
SR CLEAR 2cm zonder fijn | 17.09 | 0 | NAT-SR-5/8-Z25 | geen | TERRA-CLEAR-20-M | geen kleinere verpakking beschikbaar
SR CLEAR 2cm met fijn | 16.01 | 2.29 | NAT-SR-5/8-Z25 | H0,4-0,8-Z25 | TERRA-CLEAR-20-M | geen kleinere verpakking beschikbaar
SR CLEAR 3cm zonder fijn | 17.09 | 0 | NAT-SR-5/8-Z25 | geen | TERRA-CLEAR-20-M | geen kleinere verpakking beschikbaar
SR CLEAR 3cm met fijn | 16.01 | 2.29 | NAT-SR-5/8-Z25 | H0,4-0,8-Z25 | TERRA-CLEAR-20-M | geen kleinere verpakking beschikbaar
SR CLEAR 4cm zonder fijn | 17.09 | 0 | NAT-SR-5/8-Z25 | geen | TERRA-CLEAR-20-M | geen kleinere verpakking beschikbaar
SR CLEAR 4cm met fijn | 16.01 | 2.29 | NAT-SR-5/8-Z25 | H0,4-0,8-Z25 | TERRA-CLEAR-20-M | geen kleinere verpakking beschikbaar
SR CLEAR 5cm zonder fijn | 17.09 | 0 | NAT-SR-5/8-Z25 | geen | TERRA-CLEAR-20-M | geen kleinere verpakking beschikbaar
SR CLEAR 5cm met fijn | 16.01 | 2.29 | NAT-SR-5/8-Z25 | H0,4-0,8-Z25 | TERRA-CLEAR-20-M | geen kleinere verpakking beschikbaar
SR CLEAR 6cm zonder fijn | 17.09 | 0 | NAT-SR-5/8-Z25 | geen | TERRA-CLEAR-20-M | geen kleinere verpakking beschikbaar
SR CLEAR 6cm met fijn | 16.01 | 2.29 | NAT-SR-5/8-Z25 | H0,4-0,8-Z25 | TERRA-CLEAR-20-M | geen kleinere verpakking beschikbaar
SR GOLD 2cm zonder fijn | 17.09 | 0 | NAT-SR-5/8-Z25 | geen | TERRA-GOLD-40-M-AB | TERRA-GOLD-5-M-AB
SR GOLD 2cm met fijn | 16.01 | 2.29 | NAT-SR-5/8-Z25 | H0,4-0,8-Z25 | TERRA-GOLD-40-M-AB | TERRA-GOLD-5-M-AB
SR GOLD 3cm zonder fijn | 17.09 | 0 | NAT-SR-5/8-Z25 | geen | TERRA-GOLD-40-M-AB | TERRA-GOLD-5-M-AB
SR GOLD 3cm met fijn | 16.01 | 2.29 | NAT-SR-5/8-Z25 | H0,4-0,8-Z25 | TERRA-GOLD-40-M-AB | TERRA-GOLD-5-M-AB
SR GOLD 4cm zonder fijn | 17.09 | 0 | NAT-SR-5/8-Z25 | geen | TERRA-GOLD-40-M-AB | TERRA-GOLD-5-M-AB
SR GOLD 4cm met fijn | 16.01 | 2.29 | NAT-SR-5/8-Z25 | H0,4-0,8-Z25 | TERRA-GOLD-40-M-AB | TERRA-GOLD-5-M-AB
SR GOLD 5cm zonder fijn | 17.09 | 0 | NAT-SR-5/8-Z25 | geen | TERRA-GOLD-40-M-AB | TERRA-GOLD-5-M-AB
SR GOLD 5cm met fijn | 16.01 | 2.29 | NAT-SR-5/8-Z25 | H0,4-0,8-Z25 | TERRA-GOLD-40-M-AB | TERRA-GOLD-5-M-AB
SR GOLD 6cm zonder fijn | 17.09 | 0 | NAT-SR-5/8-Z25 | geen | TERRA-GOLD-40-M-AB | TERRA-GOLD-5-M-AB
SR GOLD 6cm met fijn | 16.01 | 2.29 | NAT-SR-5/8-Z25 | H0,4-0,8-Z25 | TERRA-GOLD-40-M-AB | TERRA-GOLD-5-M-AB
TAUNUS CLEAR 2cm zonder fijn | 17.12 | 0 | NAT-TAUNUS-4/8-Z25 | geen | TERRA-CLEAR-20-M | geen kleinere verpakking beschikbaar
TAUNUS CLEAR 2cm met fijn | 16.17 | 2.31 | NAT-TAUNUS-4/8-Z25 | H0,4-0,8-Z25 | TERRA-CLEAR-20-M | geen kleinere verpakking beschikbaar
TAUNUS CLEAR 3cm zonder fijn | 17.12 | 0 | NAT-TAUNUS-4/8-Z25 | geen | TERRA-CLEAR-20-M | geen kleinere verpakking beschikbaar
TAUNUS CLEAR 3cm met fijn | 16.17 | 2.31 | NAT-TAUNUS-4/8-Z25 | H0,4-0,8-Z25 | TERRA-CLEAR-20-M | geen kleinere verpakking beschikbaar
TAUNUS CLEAR 4cm zonder fijn | 17.12 | 0 | NAT-TAUNUS-4/8-Z25 | geen | TERRA-CLEAR-20-M | geen kleinere verpakking beschikbaar
TAUNUS CLEAR 4cm met fijn | 16.17 | 2.31 | NAT-TAUNUS-4/8-Z25 | H0,4-0,8-Z25 | TERRA-CLEAR-20-M | geen kleinere verpakking beschikbaar
TAUNUS CLEAR 5cm zonder fijn | 17.12 | 0 | NAT-TAUNUS-4/8-Z25 | geen | TERRA-CLEAR-20-M | geen kleinere verpakking beschikbaar
TAUNUS CLEAR 5cm met fijn | 16.17 | 2.31 | NAT-TAUNUS-4/8-Z25 | H0,4-0,8-Z25 | TERRA-CLEAR-20-M | geen kleinere verpakking beschikbaar
TAUNUS CLEAR 6cm zonder fijn | 17.12 | 0 | NAT-TAUNUS-4/8-Z25 | geen | TERRA-CLEAR-20-M | geen kleinere verpakking beschikbaar
TAUNUS CLEAR 6cm met fijn | 16.17 | 2.31 | NAT-TAUNUS-4/8-Z25 | H0,4-0,8-Z25 | TERRA-CLEAR-20-M | geen kleinere verpakking beschikbaar
TAUNUS GOLD 2cm zonder fijn | 17.12 | 0 | NAT-TAUNUS-4/8-Z25 | geen | TERRA-GOLD-40-M-AB | TERRA-GOLD-5-M-AB
TAUNUS GOLD 2cm met fijn | 16.17 | 2.31 | NAT-TAUNUS-4/8-Z25 | H0,4-0,8-Z25 | TERRA-GOLD-40-M-AB | TERRA-GOLD-5-M-AB
TAUNUS GOLD 3cm zonder fijn | 17.12 | 0 | NAT-TAUNUS-4/8-Z25 | geen | TERRA-GOLD-40-M-AB | TERRA-GOLD-5-M-AB
TAUNUS GOLD 3cm met fijn | 16.17 | 2.31 | NAT-TAUNUS-4/8-Z25 | H0,4-0,8-Z25 | TERRA-GOLD-40-M-AB | TERRA-GOLD-5-M-AB
TAUNUS GOLD 4cm zonder fijn | 17.12 | 0 | NAT-TAUNUS-4/8-Z25 | geen | TERRA-GOLD-40-M-AB | TERRA-GOLD-5-M-AB
TAUNUS GOLD 4cm met fijn | 16.17 | 2.31 | NAT-TAUNUS-4/8-Z25 | H0,4-0,8-Z25 | TERRA-GOLD-40-M-AB | TERRA-GOLD-5-M-AB
TAUNUS GOLD 5cm zonder fijn | 17.12 | 0 | NAT-TAUNUS-4/8-Z25 | geen | TERRA-GOLD-40-M-AB | TERRA-GOLD-5-M-AB
TAUNUS GOLD 5cm met fijn | 16.17 | 2.31 | NAT-TAUNUS-4/8-Z25 | H0,4-0,8-Z25 | TERRA-GOLD-40-M-AB | TERRA-GOLD-5-M-AB
TAUNUS GOLD 6cm zonder fijn | 17.12 | 0 | NAT-TAUNUS-4/8-Z25 | geen | TERRA-GOLD-40-M-AB | TERRA-GOLD-5-M-AB
TAUNUS GOLD 6cm met fijn | 16.17 | 2.31 | NAT-TAUNUS-4/8-Z25 | H0,4-0,8-Z25 | TERRA-GOLD-40-M-AB | TERRA-GOLD-5-M-AB
LICHT CLEAR 2cm zonder fijn | 17.66 | 0 | NAT-LICHT-5/8-Z25 | K0,3-0,8-Z25 | TERRA-CLEAR-20-M | geen kleinere verpakking beschikbaar
LICHT CLEAR 2cm met fijn | 16.54 | 2.36 | NAT-LICHT-5/8-Z25 | K0,3-0,8-Z25 | TERRA-CLEAR-20-M | geen kleinere verpakking beschikbaar
LICHT CLEAR 3cm zonder fijn | 17.66 | 0 | NAT-LICHT-5/8-Z25 | K0,3-0,8-Z25 | TERRA-CLEAR-20-M | geen kleinere verpakking beschikbaar
LICHT CLEAR 3cm met fijn | 16.54 | 2.36 | NAT-LICHT-5/8-Z25 | K0,3-0,8-Z25 | TERRA-CLEAR-20-M | geen kleinere verpakking beschikbaar
LICHT CLEAR 4cm zonder fijn | 17.66 | 0 | NAT-LICHT-5/8-Z25 | K0,3-0,8-Z25 | TERRA-CLEAR-20-M | geen kleinere verpakking beschikbaar
LICHT CLEAR 4cm met fijn | 16.54 | 2.36 | NAT-LICHT-5/8-Z25 | K0,3-0,8-Z26 | TERRA-CLEAR-20-M | geen kleinere verpakking beschikbaar
LICHT CLEAR 5cm zonder fijn | 17.66 | 0 | NAT-LICHT-5/8-Z25 | K0,3-0,8-Z25 | TERRA-CLEAR-20-M | geen kleinere verpakking beschikbaar
LICHT CLEAR 5cm met fijn | 16.54 | 2.36 | NAT-LICHT-5/8-Z25 | K0,3-0,8-Z26 | TERRA-CLEAR-20-M | geen kleinere verpakking beschikbaar
LICHT CLEAR 6cm zonder fijn | 17.66 | 0 | NAT-LICHT-5/8-Z25 | K0,3-0,8-Z25 | TERRA-CLEAR-20-M | geen kleinere verpakking beschikbaar
LICHT CLEAR 6cm met fijn | 16.54 | 2.36 | NAT-LICHT-5/8-Z25 | K0,3-0,8-Z26 | TERRA-CLEAR-20-M | geen kleinere verpakking beschikbaar
LICHT GOLD 2cm zonder fijn | 17.66 | 0 | NAT-LICHT-5/8-Z25 | K0,3-0,8-Z27 | TERRA-GOLD-40-M-AB | TERRA-GOLD-5-M-AB
LICHT GOLD 2cm met fijn | 16.54 | 2.36 | NAT-LICHT-5/8-Z25 | K0,3-0,8-Z28 | TERRA-GOLD-40-M-AB | TERRA-GOLD-5-M-AB
LICHT GOLD 3cm zonder fijn | 17.66 | 0 | NAT-LICHT-5/8-Z25 | K0,3-0,8-Z29 | TERRA-GOLD-40-M-AB | TERRA-GOLD-5-M-AB
LICHT GOLD 3cm met fijn | 16.54 | 2.36 | NAT-LICHT-5/8-Z25 | K0,3-0,8-Z30 | TERRA-GOLD-40-M-AB | TERRA-GOLD-5-M-AB
LICHT GOLD 4cm zonder fijn | 17.66 | 0 | NAT-LICHT-5/8-Z25 | K0,3-0,8-Z31 | TERRA-GOLD-40-M-AB | TERRA-GOLD-5-M-AB
LICHT GOLD 4cm met fijn | 16.54 | 2.36 | NAT-LICHT-5/8-Z25 | K0,3-0,8-Z32 | TERRA-GOLD-40-M-AB | TERRA-GOLD-5-M-AB
LICHT GOLD 5cm zonder fijn | 17.66 | 0 | NAT-LICHT-5/8-Z25 | K0,3-0,8-Z31 | TERRA-GOLD-40-M-AB | TERRA-GOLD-5-M-AB
LICHT GOLD 5cm met fijn | 16.54 | 2.36 | NAT-LICHT-5/8-Z25 | K0,3-0,8-Z32 | TERRA-GOLD-40-M-AB | TERRA-GOLD-5-M-AB
LICHT GOLD 6cm zonder fijn | 17.66 | 0 | NAT-LICHT-5/8-Z25 | K0,3-0,8-Z31 | TERRA-GOLD-40-M-AB | TERRA-GOLD-5-M-AB
LICHT GOLD 6cm met fijn | 16.54 | 2.36 | NAT-LICHT-5/8-Z25 | K0,3-0,8-Z32 | TERRA-GOLD-40-M-AB | TERRA-GOLD-5-M-AB
KASTEELGRIJS CLEAR 2cm zonder fijn | 18.85 | 0 | NAT-KASTEELGRIJS-4/8-Z25 | K0,3-0,8-Z25 | TERRA-CLEAR-20-M | geen kleinere verpakking beschikbaar
KASTEELGRIJS CLEAR 2cm met fijn | 16.45 | 2.35 | NAT-KASTEELGRIJS-4/8-Z25 | K0,3-0,8-Z25 | TERRA-CLEAR-20-M | geen kleinere verpakking beschikbaar
KASTEELGRIJS CLEAR 3cm zonder fijn | 18.85 | 0 | NAT-KASTEELGRIJS-4/8-Z25 | K0,3-0,8-Z25 | TERRA-CLEAR-20-M | geen kleinere verpakking beschikbaar
KASTEELGRIJS CLEAR 3cm met fijn | 16.45 | 2.35 | NAT-KASTEELGRIJS-4/8-Z25 | K0,3-0,8-Z25 | TERRA-CLEAR-20-M | geen kleinere verpakking beschikbaar
KASTEELGRIJS CLEAR 4cm zonder fijn | 18.85 | 0 | NAT-KASTEELGRIJS-4/8-Z25 | K0,3-0,8-Z25 | TERRA-CLEAR-20-M | geen kleinere verpakking beschikbaar
KASTEELGRIJS CLEAR 4cm met fijn | 16.45 | 2.35 | NAT-KASTEELGRIJS-4/8-Z25 | K0,3-0,8-Z26 | TERRA-CLEAR-20-M | geen kleinere verpakking beschikbaar
KASTEELGRIJS CLEAR 5cm zonder fijn | 18.85 | 0 | NAT-KASTEELGRIJS-4/8-Z25 | K0,3-0,8-Z25 | TERRA-CLEAR-20-M | geen kleinere verpakking beschikbaar
KASTEELGRIJS CLEAR 5cm met fijn | 16.45 | 2.35 | NAT-KASTEELGRIJS-4/8-Z25 | K0,3-0,8-Z26 | TERRA-CLEAR-20-M | geen kleinere verpakking beschikbaar
KASTEELGRIJS CLEAR 6cm zonder fijn | 18.85 | 0 | NAT-KASTEELGRIJS-4/8-Z25 | K0,3-0,8-Z25 | TERRA-CLEAR-20-M | geen kleinere verpakking beschikbaar
KASTEELGRIJS CLEAR 6cm met fijn | 16.45 | 2.35 | NAT-KASTEELGRIJS-4/8-Z25 | K0,3-0,8-Z26 | TERRA-CLEAR-20-M | geen kleinere verpakking beschikbaar
KASTEELGRIJS GOLD 2cm zonder fijn | 18.85 | 0 | NAT-KASTEELGRIJS-4/8-Z25 | K0,3-0,8-Z27 | TERRA-GOLD-40-M-AB | TERRA-GOLD-5-M-AB
KASTEELGRIJS GOLD 2cm met fijn | 16.45 | 2.35 | NAT-KASTEELGRIJS-4/8-Z25 | K0,3-0,8-Z28 | TERRA-GOLD-40-M-AB | TERRA-GOLD-5-M-AB
KASTEELGRIJS GOLD 3cm zonder fijn | 18.85 | 0 | NAT-KASTEELGRIJS-4/8-Z25 | K0,3-0,8-Z29 | TERRA-GOLD-40-M-AB | TERRA-GOLD-5-M-AB
KASTEELGRIJS GOLD 3cm met fijn | 16.45 | 2.35 | NAT-KASTEELGRIJS-4/8-Z25 | K0,3-0,8-Z30 | TERRA-GOLD-40-M-AB | TERRA-GOLD-5-M-AB
KASTEELGRIJS GOLD 4cm zonder fijn | 18.85 | 0 | NAT-KASTEELGRIJS-4/8-Z25 | K0,3-0,8-Z31 | TERRA-GOLD-40-M-AB | TERRA-GOLD-5-M-AB
KASTEELGRIJS GOLD 4cm met fijn | 16.45 | 2.35 | NAT-KASTEELGRIJS-4/8-Z25 | K0,3-0,8-Z32 | TERRA-GOLD-40-M-AB | TERRA-GOLD-5-M-AB
KASTEELGRIJS GOLD 5cm zonder fijn | 18.85 | 0 | NAT-KASTEELGRIJS-4/8-Z25 | K0,3-0,8-Z31 | TERRA-GOLD-40-M-AB | TERRA-GOLD-5-M-AB
KASTEELGRIJS GOLD 5cm met fijn | 16.45 | 2.35 | NAT-KASTEELGRIJS-4/8-Z25 | K0,3-0,8-Z32 | TERRA-GOLD-40-M-AB | TERRA-GOLD-5-M-AB
KASTEELGRIJS GOLD 6cm zonder fijn | 18.85 | 0 | NAT-KASTEELGRIJS-4/8-Z25 | K0,3-0,8-Z31 | TERRA-GOLD-40-M-AB | TERRA-GOLD-5-M-AB
KASTEELGRIJS GOLD 6cm met fijn | 16.45 | 2.35 | NAT-KASTEELGRIJS-4/8-Z25 | K0,3-0,8-Z32 | TERRA-GOLD-40-M-AB | TERRA-GOLD-5-M-AB
NERO BLANCO CLEAR 2cm zonder fijn | 17.64 | 0 | NAT-NERO BLANCO-5/8-Z25 | K0,3-0,8-Z25 | TERRA-CLEAR-20-M | geen kleinere verpakking beschikbaar
NERO BLANCO CLEAR 2cm met fijn | 16.08 | 2.3 | NAT-NERO BLANCO-5/8-Z25 | K0,3-0,8-Z25 | TERRA-CLEAR-20-M | geen kleinere verpakking beschikbaar
NERO BLANCO CLEAR 3cm zonder fijn | 17.64 | 0 | NAT-NERO BLANCO-5/8-Z25 | K0,3-0,8-Z25 | TERRA-CLEAR-20-M | geen kleinere verpakking beschikbaar
NERO BLANCO CLEAR 3cm met fijn | 16.08 | 2.3 | NAT-NERO BLANCO-5/8-Z25 | K0,3-0,8-Z25 | TERRA-CLEAR-20-M | geen kleinere verpakking beschikbaar
NERO BLANCO CLEAR 4cm zonder fijn | 17.64 | 0 | NAT-NERO BLANCO-5/8-Z25 | K0,3-0,8-Z25 | TERRA-CLEAR-20-M | geen kleinere verpakking beschikbaar
NERO BLANCO CLEAR 4cm met fijn | 16.08 | 2.3 | NAT-NERO BLANCO-5/8-Z25 | K0,3-0,8-Z26 | TERRA-CLEAR-20-M | geen kleinere verpakking beschikbaar
NERO BLANCO CLEAR 5cm zonder fijn | 17.64 | 0 | NAT-NERO BLANCO-5/8-Z25 | K0,3-0,8-Z25 | TERRA-CLEAR-20-M | geen kleinere verpakking beschikbaar
NERO BLANCO CLEAR 5cm met fijn | 16.08 | 2.3 | NAT-NERO BLANCO-5/8-Z25 | K0,3-0,8-Z26 | TERRA-CLEAR-20-M | geen kleinere verpakking beschikbaar
NERO BLANCO CLEAR 6cm zonder fijn | 17.64 | 0 | NAT-NERO BLANCO-5/8-Z25 | K0,3-0,8-Z25 | TERRA-CLEAR-20-M | geen kleinere verpakking beschikbaar
NERO BLANCO CLEAR 6cm met fijn | 16.08 | 2.3 | NAT-NERO BLANCO-5/8-Z25 | K0,3-0,8-Z26 | TERRA-CLEAR-20-M | geen kleinere verpakking beschikbaar
NERO BLANCO GOLD 2cm zonder fijn | 17.64 | 0 | NAT-NERO BLANCO-5/8-Z25 | K0,3-0,8-Z27 | TERRA-GOLD-40-M-AB | TERRA-GOLD-5-M-AB
NERO BLANCO GOLD 2cm met fijn | 16.08 | 2.3 | NAT-NERO BLANCO-5/8-Z25 | K0,3-0,8-Z28 | TERRA-GOLD-40-M-AB | TERRA-GOLD-5-M-AB
NERO BLANCO GOLD 3cm zonder fijn | 17.64 | 0 | NAT-NERO BLANCO-5/8-Z25 | K0,3-0,8-Z29 | TERRA-GOLD-40-M-AB | TERRA-GOLD-5-M-AB
NERO BLANCO GOLD 3cm met fijn | 16.08 | 2.3 | NAT-NERO BLANCO-5/8-Z25 | K0,3-0,8-Z30 | TERRA-GOLD-40-M-AB | TERRA-GOLD-5-M-AB
NERO BLANCO GOLD 4cm zonder fijn | 17.64 | 0 | NAT-NERO BLANCO-5/8-Z25 | K0,3-0,8-Z31 | TERRA-GOLD-40-M-AB | TERRA-GOLD-5-M-AB
NERO BLANCO GOLD 4cm met fijn | 16.08 | 2.3 | NAT-NERO BLANCO-5/8-Z25 | K0,3-0,8-Z32 | TERRA-GOLD-40-M-AB | TERRA-GOLD-5-M-AB
NERO BLANCO GOLD 5cm zonder fijn | 17.64 | 0 | NAT-NERO BLANCO-5/8-Z25 | K0,3-0,8-Z31 | TERRA-GOLD-40-M-AB | TERRA-GOLD-5-M-AB
NERO BLANCO GOLD 5cm met fijn | 16.08 | 2.3 | NAT-NERO BLANCO-5/8-Z25 | K0,3-0,8-Z32 | TERRA-GOLD-40-M-AB | TERRA-GOLD-5-M-AB
NERO BLANCO GOLD 6cm zonder fijn | 17.64 | 0 | NAT-NERO BLANCO-5/8-Z25 | K0,3-0,8-Z31 | TERRA-GOLD-40-M-AB | TERRA-GOLD-5-M-AB
NERO BLANCO GOLD 6cm met fijn | 16.08 | 2.3 | NAT-NERO BLANCO-5/8-Z25 | K0,3-0,8-Z32 | TERRA-GOLD-40-M-AB | TERRA-GOLD-5-M-AB
LABRADOR CLEAR 2cm zonder fijn | 17 | 0 | NAT-LABRADOR-4/8-Z25 | S9011-C-H0,4-0,8-Z25 | TERRA-CLEAR-20-M | geen kleinere verpakking beschikbaar
LABRADOR CLEAR 2cm met fijn | 15.66 | 2.24 | NAT-LABRADOR-4/8-Z25 | S9011-C-H0,4-0,8-Z25 | TERRA-CLEAR-20-M | geen kleinere verpakking beschikbaar
LABRADOR CLEAR 3cm zonder fijn | 17 | 0 | NAT-LABRADOR-4/8-Z25 | S9011-C-H0,4-0,8-Z25 | TERRA-CLEAR-20-M | geen kleinere verpakking beschikbaar
LABRADOR CLEAR 3cm met fijn | 15.66 | 2.24 | NAT-LABRADOR-4/8-Z25 | S9011-C-H0,4-0,8-Z25 | TERRA-CLEAR-20-M | geen kleinere verpakking beschikbaar
LABRADOR CLEAR 4cm zonder fijn | 17 | 0 | NAT-LABRADOR-4/8-Z25 | S9011-C-H0,4-0,8-Z25 | TERRA-CLEAR-20-M | geen kleinere verpakking beschikbaar
LABRADOR CLEAR 4cm met fijn | 15.66 | 2.24 | NAT-LABRADOR-4/8-Z25 | S9011-C-H0,4-0,8-Z25 | TERRA-CLEAR-20-M | geen kleinere verpakking beschikbaar
LABRADOR CLEAR 5cm zonder fijn | 17 | 0 | NAT-LABRADOR-4/8-Z25 | S9011-C-H0,4-0,8-Z25 | TERRA-CLEAR-20-M | geen kleinere verpakking beschikbaar
LABRADOR CLEAR 5cm met fijn | 15.66 | 2.24 | NAT-LABRADOR-4/8-Z25 | S9011-C-H0,4-0,8-Z25 | TERRA-CLEAR-20-M | geen kleinere verpakking beschikbaar
LABRADOR CLEAR 6cm zonder fijn | 17 | 0 | NAT-LABRADOR-4/8-Z25 | S9011-C-H0,4-0,8-Z25 | TERRA-CLEAR-20-M | geen kleinere verpakking beschikbaar
LABRADOR CLEAR 6cm met fijn | 15.66 | 2.24 | NAT-LABRADOR-4/8-Z25 | S9011-C-H0,4-0,8-Z25 | TERRA-CLEAR-20-M | geen kleinere verpakking beschikbaar
LABRADOR GOLD 2cm zonder fijn | 17 | 0 | NAT-LABRADOR-4/8-Z25 | S9011-C-H0,4-0,8-Z25 | TERRA-GOLD-40-M-AB | TERRA-GOLD-5-M-AB
LABRADOR GOLD 2cm met fijn | 15.66 | 2.24 | NAT-LABRADOR-4/8-Z25 | S9011-C-H0,4-0,8-Z25 | TERRA-GOLD-40-M-AB | TERRA-GOLD-5-M-AB
LABRADOR GOLD 3cm zonder fijn | 17 | 0 | NAT-LABRADOR-4/8-Z25 | S9011-C-H0,4-0,8-Z25 | TERRA-GOLD-40-M-AB | TERRA-GOLD-5-M-AB
LABRADOR GOLD 3cm met fijn | 15.66 | 2.24 | NAT-LABRADOR-4/8-Z25 | S9011-C-H0,4-0,8-Z25 | TERRA-GOLD-40-M-AB | TERRA-GOLD-5-M-AB
LABRADOR GOLD 4cm zonder fijn | 17 | 0 | NAT-LABRADOR-4/8-Z25 | S9011-C-H0,4-0,8-Z25 | TERRA-GOLD-40-M-AB | TERRA-GOLD-5-M-AB
LABRADOR GOLD 4cm met fijn | 15.66 | 2.24 | NAT-LABRADOR-4/8-Z25 | S9011-C-H0,4-0,8-Z25 | TERRA-GOLD-40-M-AB | TERRA-GOLD-5-M-AB
LABRADOR GOLD 5cm zonder fijn | 17 | 0 | NAT-LABRADOR-4/8-Z25 | S9011-C-H0,4-0,8-Z25 | TERRA-GOLD-40-M-AB | TERRA-GOLD-5-M-AB
LABRADOR GOLD 5cm met fijn | 15.66 | 2.24 | NAT-LABRADOR-4/8-Z25 | S9011-C-H0,4-0,8-Z25 | TERRA-GOLD-40-M-AB | TERRA-GOLD-5-M-AB
LABRADOR GOLD 6cm zonder fijn | 17 | 0 | NAT-LABRADOR-4/8-Z25 | S9011-C-H0,4-0,8-Z25 | TERRA-GOLD-40-M-AB | TERRA-GOLD-5-M-AB
LABRADOR GOLD 6cm met fijn | 15.66 | 2.24 | NAT-LABRADOR-4/8-Z25 | S9011-C-H0,4-0,8-Z25 | TERRA-GOLD-40-M-AB | TERRA-GOLD-5-M-AB
PEBBLe GREY CLEAR 2cm zonder fijn | 17.15 | 0 | NAT-PEBBLEGREY-5/8-Z25 | K0,3-0,8-Z25 | TERRA-CLEAR-20-M | geen kleinere verpakking beschikbaar
PEBBLe GREY CLEAR 2cm met fijn | 16.01 | 2.29 | NAT-PEBBLEGREY-5/8-Z25 | K0,3-0,8-Z25 | TERRA-CLEAR-20-M | geen kleinere verpakking beschikbaar
PEBBLe GREY CLEAR 3cm zonder fijn | 17.15 | 0 | NAT-PEBBLEGREY-5/8-Z25 | K0,3-0,8-Z25 | TERRA-CLEAR-20-M | geen kleinere verpakking beschikbaar
PEBBLe GREY CLEAR 3cm met fijn | 16.01 | 2.29 | NAT-PEBBLEGREY-5/8-Z25 | K0,3-0,8-Z25 | TERRA-CLEAR-20-M | geen kleinere verpakking beschikbaar
PEBBLe GREY CLEAR 4cm zonder fijn | 17.15 | 0 | NAT-PEBBLEGREY-5/8-Z25 | K0,3-0,8-Z25 | TERRA-CLEAR-20-M | geen kleinere verpakking beschikbaar
PEBBLe GREY CLEAR 4cm met fijn | 16.01 | 2.29 | NAT-PEBBLEGREY-5/8-Z25 | K0,3-0,8-Z26 | TERRA-CLEAR-20-M | geen kleinere verpakking beschikbaar
PEBBLe GREY CLEAR 5cm zonder fijn | 17.15 | 0 | NAT-PEBBLEGREY-5/8-Z25 | K0,3-0,8-Z25 | TERRA-CLEAR-20-M | geen kleinere verpakking beschikbaar
PEBBLe GREY CLEAR 5cm met fijn | 16.01 | 2.29 | NAT-PEBBLEGREY-5/8-Z25 | K0,3-0,8-Z26 | TERRA-CLEAR-20-M | geen kleinere verpakking beschikbaar
PEBBLe GREY CLEAR 6cm zonder fijn | 17.15 | 0 | NAT-PEBBLEGREY-5/8-Z25 | K0,3-0,8-Z25 | TERRA-CLEAR-20-M | geen kleinere verpakking beschikbaar
PEBBLe GREY CLEAR 6cm met fijn | 16.01 | 2.29 | NAT-PEBBLEGREY-5/8-Z25 | K0,3-0,8-Z26 | TERRA-CLEAR-20-M | geen kleinere verpakking beschikbaar
PEBBLe GREY GOLD 2cm zonder fijn | 17.15 | 0 | NAT-PEBBLEGREY-5/8-Z25 | K0,3-0,8-Z27 | TERRA-GOLD-40-M-AB | TERRA-GOLD-5-M-AB
PEBBLe GREY GOLD 2cm met fijn | 16.01 | 2.29 | NAT-PEBBLEGREY-5/8-Z25 | K0,3-0,8-Z28 | TERRA-GOLD-40-M-AB | TERRA-GOLD-5-M-AB
PEBBLe GREY GOLD 3cm zonder fijn | 17.15 | 0 | NAT-PEBBLEGREY-5/8-Z25 | K0,3-0,8-Z29 | TERRA-GOLD-40-M-AB | TERRA-GOLD-5-M-AB
PEBBLe GREY GOLD 3cm met fijn | 16.01 | 2.29 | NAT-PEBBLEGREY-5/8-Z25 | K0,3-0,8-Z30 | TERRA-GOLD-40-M-AB | TERRA-GOLD-5-M-AB
PEBBLe GREY GOLD 4cm zonder fijn | 17.15 | 0 | NAT-PEBBLEGREY-5/8-Z25 | K0,3-0,8-Z31 | TERRA-GOLD-40-M-AB | TERRA-GOLD-5-M-AB
PEBBLe GREY GOLD 4cm met fijn | 16.01 | 2.29 | NAT-PEBBLEGREY-5/8-Z25 | K0,3-0,8-Z32 | TERRA-GOLD-40-M-AB | TERRA-GOLD-5-M-AB
PEBBLe GREY GOLD 5cm zonder fijn | 17.15 | 0 | NAT-PEBBLEGREY-5/8-Z25 | K0,3-0,8-Z31 | TERRA-GOLD-40-M-AB | TERRA-GOLD-5-M-AB
PEBBLe GREY GOLD 5cm met fijn | 16.01 | 2.29 | NAT-PEBBLEGREY-5/8-Z25 | K0,3-0,8-Z32 | TERRA-GOLD-40-M-AB | TERRA-GOLD-5-M-AB
PEBBLe GREY GOLD 6cm zonder fijn | 17.15 | 0 | NAT-PEBBLEGREY-5/8-Z25 | K0,3-0,8-Z31 | TERRA-GOLD-40-M-AB | TERRA-GOLD-5-M-AB
PEBBLe GREY GOLD 6cm met fijn | 16.01 | 2.29 | NAT-PEBBLEGREY-5/8-Z25 | K0,3-0,8-Z32 | TERRA-GOLD-40-M-AB | TERRA-GOLD-5-M-AB

## kleuren terradec
KIES EEN KLEUR
TERRARED
KASTEELGRINDBEIGE
SR
TAUNUS
LICHT
KASTEELGRIJS
NERO BLANCO
LABRADOR
PEBBLE GREY

## hoogtes terradec
KIES DE HOOGTE
2cm | 2
3cm | 3
4cm | 4
5cm | 5
6cm | 6

## systeem terradec
KIES EEN SYSTEEM
CLEAR
GOLD

## aantal lagen terradec
1 laag
2 lagen (gebruik calculator voor terradec 2 lagen)

## fijn terradec
KIES MET OF ZONDER FIJN
met fijn
zonder fijn